## Tabelle1
Temperaturwert in °C | RT/R25 | Spannung am Messeingang in V | Temperaturwert in °C
-55 | 96.3 | 2.9692 | -55
-50 | 67.01 | 2.9559 | -50
-45 | 47.17 | 2.9377 | -45
-40 | 33.65 | 2.9134 | -40
-35 | 24.26 | 2.8812 | -35
-30 | 17.7 | 2.8396 | -30
-25 | 13.04 | 2.7863 | -25
-20 | 9.707 | 2.7198 | -20
-15 | 7.293 | 2.6382 | -15
-10 | 5.533 | 2.5408 | -10
-5 | 4.232 | 2.4266 | -5
0 | 3.265 | 2.2966 | 0
5 | 2.539 | 2.1523 | 5
10 | 1.99 | 1.9967 | 10
15 | 1.571 | 1.8331 | 15
20 | 1.249 | 1.6661 | 20
25 | 1 | 1.5 | 25
30 | 0.8057 | 1.3386 | 30
35 | 0.6531 | 1.1852 | 35
40 | 0.5327 | 1.0427 | 40
45 | 0.4369 | 0.91217 | 45
50 | 0.3603 | 0.7946 | 50
55 | 0.2986 | 0.68982 | 55
60 | 0.2488 | 0.59769 | 60
65 | 0.2083 | 0.51717 | 65
70 | 0.1752 | 0.44724 | 70
75 | 0.1481 | 0.38699 | 75
80 | 0.1258 | 0.33523 | 80
85 | 0.1072 | 0.29046 | 85
90 | 0.09177 | 0.25217 | 90
95 | 0.07885 | 0.21926 | 95
100 | 0.068 | 0.19101 | 100
105 | 0.05886 | 0.16676 | 105
110 | 0.05112 | 0.1459 | 110
115 | 0.04454 | 0.12792 | 115
120 | 0.03893 | 0.11241 | 120
125 | 0.03417 | 0.099123 | 125
130 | 0.03009 | 0.087633 | 130
135 | 0.02654 | 0.077562 | 135
140 | 0.02348 | 0.068824 | 140
145 | 0.02083 | 0.061215 | 145
150 | 0.01853 | 0.054579 | 150
155 | 0.01653 | 0.048784 | 155